## Arkusz
KOSZTORYS OFERTOWY ŚLEPY ROBOTY BUDOWLANE
| 45000000-7 | [5 empty] | Roboty budowlane
|  | ADRES INWESTYCJI: | [5 empty] | Ul. Komitetu Obrony Robotników 39 w Warszawie
|  | NAZWA INWESTORA: | [5 empty] | Towarzystwo Finansowe SILESIA Sp. z o.o.
|  | ADRES INWESTORA: | [5 empty] | ul. Ligocka 103 40-568 Katowice
zł
( ) zł
zł
zł
INWESTOR:
|  | Data opracowania | [8 empty] | Data zatwierdzenia
KOSZTORYS OFERTOWY ŚLEPY
Lp. |  |  | Podstawa |  | Opis |  |  |  |  | j.m. |  | Ilość | Cena | Wartość
KOSZTORYS:
1 |  |  |  |  | ŁAZIENKA MĘSKA PIĘTRO 3
1 d.1 |  |  | KNR 9-36 0206-03 analogia |  | Rozebranie sufitów podwieszonych z płyt gipsowo-kartonowych - okładzina potrójna, powierzchnia rozbiórki do 5 m2 Demontaż sufitu istniejącego z blachy |  |  |  |  | m2 |  | 19.275
2 d.1 |  |  | KNNR 7 0702-02 |  | Sufity podwieszane z płytami z włókien mineralnych z rastrami o wymiarach 600x600 mm Montaż nowego sufitu kasetonowego 60x60 amstrong |  |  |  |  | m2 |  | 19.275
3 d.1 |  |  | KNR 4-04 0504-03 |  | Rozebranie posadzek z płytek ceramicznych Demontaż płytek (skucie wraz z wyniesieniem do kontenera z 3 piętra) |  |  |  |  | m2 |  | 71.985
4 d.1 |  |  | TZKNBK I 0726-01 |  | Przewożenie taczkami gruzu budowlanego na odległość do 30 m w poziomie Demontaż płytek (skucie wraz z wyniesieniem do kontenera z 3 piętra) |  |  |  |  | m3 |  | 71,985 * 0,03 = 2,160
5 d.1 |  |  | TZKNBK I 0504-05 |  | Przenoszenie w wiadrach 10 l gruzu - za każdy 1 m wysokości znoszenia Demontaż płytek (skucie wraz z wyniesieniem do kontenera z 3 piętra) Krotność = 12 |  |  |  |  | m3 |  | 71,985 * 0,03 = 2,160
6 d.1 |  |  | KNR 2-02 0829-01 |  | Licowanie ścian płytkami na klej - przygotowanie podłoża Montaż płytek szarych 30x60 |  |  |  |  | m2 |  | 52.71
7 d.1 |  |  | KNR 2-02 0829-08 |  | Licowanie ścian płytkami o wymiarach 30x30 cm na klej metodą zwykłą Montaż płytek szarych 30x60 |  |  |  |  | m2 |  | 52.71
8 d.1 |  |  | KNR 2-02 1118-01 |  | Posadzki płytkowe z kamieni sztucznych układane na klej - przygotowanie podłoża Montaż płytek szarych 60x60 |  |  |  |  | m2 |  | 19.275
9 d.1 |  |  | KNR 2-02 1118-08 |  | Posadzki płytkowe z kamieni sztucznych; płytki 30x30 cm układane na klej metodą zwykłą Montaż płytek szarych 60x60 |  |  |  |  | m2 |  | 19.275
10 d.1 |  |  | KNR 4-01 1204-08 |  | Przygotowanie powierzchni pod malowanie farbami emulsyjnymi starych tynków z poszpachlowaniem nierówności |  |  |  |  | m2 |  | 21.335
11 d.1 |  |  | KNR 2-02 2009-02 |  | Tynki (gładzie) jednowarstwowe wewnętrzne gr. 3 mm z gipsu szpachlowego wykonywane ręcznie na ścianach na podłożu z tynku |  |  |  |  | m2 |  | 21.335
12 d.1 |  |  | KNR 2-02 1505-03 |  | Dwukrotne malowanie farbami emulsyjnymi powierzchni wewnętrznych - podłoży gipsowych z gruntowaniem |  |  |  |  | m2 |  | 21.335
13 d.1 |  |  | KNR 2-02 1203-01 |  | Drzwi stalowe pełne o powierzchni do 2 m2 Montaż drzwi stalowych 90 |  |  |  |  | m2 |  | 1.8
14 d.1 |  |  | KNP 02 0303-02.03 |  | Ustępy trzydrzwiowe - rozbiórka Demontaż kabin wymiary 4mx1,2m h= 2m |  |  |  |  | szt. |  | 1
15 d.1 |  |  | KNR 2-05 0904-03 z.o.7. analogia |  | Parapety P1 - demontaż Demontaż parapetów Krotność = 5 |  |  |  |  | szt. |  | 1
16 d.1 |  |  | KNR-W 4-02 0521-03 |  | Demontaż grzejnika stalowego trójpłytowego Demontaż stelażu na grzejnik i grzejnika z wyniesieniem z trzeciego piętra |  |  |  |  | kpl. |  | 1
17 d.1 |  |  | KNP 01 1A01-06.02 |  | Ręczne przenoszenie grzejników żeliwnych o ciężarze do 50 kg - dodatek za każdy 1 m wysokości znoszenia Demontaż stelażu na grzejnik i grzejnika z wyniesieniem z trzeciego piętra Krotność = 12 |  |  |  |  | t |  | 0.05
18 d.1 |  |  | KNR 4-04 0705-11 |  | Demontaż muszli pisuarowych Demontaż pisuarów wraz z wyniesieniem z 3 piętra |  |  |  |  | szt. |  | 2
19 d.1 |  |  | TZKNBK I 0827-05 analogia |  | Ręczne przenoszenie pustaków stropowych - za każdy 1 m wysokość znoszenia Demontaż pisuarów wraz z wyniesieniem z 3 piętra Krotność = 12 |  |  |  |  | szt. |  | 2
20 d.1 |  |  | KNNR 4 0234-01 |  | Pisuary pojedyncze z płuczką Montaż pisuarów wraz z wniesieniem na 3 piętro |  |  |  |  | kpl. |  | 3
21 d.1 |  |  | KNNR 8 0225-03 |  | Demontaż umywalki porcelanowej Demontaż umywalek nablatowych na zabudowie z HPL wraz bateriami umywalkowymi z wyniesieniem z 3 piętra |  |  |  |  | kpl. |  | 3
22 d.1 |  |  | KNNR 8 0122-06 |  | Demontaż baterii umywalkowej lub zmywakowej ze spustem otwieranym dźwignią Demontaż umywalek nablatowych na zabudowie z HPL wraz bateriami umywalkowymi z wyniesieniem z 3 piętra |  |  |  |  | szt. |  | 3
23 d.1 |  |  | TZKNBK I 0833-05 |  | Ręczne przenoszenie zlewów żeliwnych, misek klozetowych, umywalek itp. - za każdy 1 m wysokość znoszenia Demontaż umywalek nablatowych na zabudowie z HPL wraz bateriami umywalkowymi z wyniesieniem z 3 piętra Krotność = 12 |  |  |  |  | t |  | 0.1
24 d.1 |  |  | KNR-W 4-02 40203-04 |  | Demontaż kratek ze stali profilowanej z żaluzjami i mechanizmem nastawczym - odkręcenie kratki o obwodzie do 1000 mm |  |  |  |  | szt. |  | 2
25 d.1 |  |  | KNR 2-17 0137-01 |  | Kratki wentylacyjne typ A o obwodzie do 1000 mm - do przewodów murowanych |  |  |  |  | szt. |  | 2
26 d.1 |  |  | analiza indywidualna |  | Demontaż i montaż nowego wyposażenia łazienki (podajnik mydła, pojemnik na papier, uchwyt na papier, szczotka WC) |  |  |  |  | kpl. |  | 1
27 d.1 |  |  | KNR 2-15 0419-04 |  | Grzejniki stalowe dwupłytowe GP-4 o dług. 1060 mm Montaż grzejnika długości 100-110 cm wraz z podłączeniem (kształtki, rury,doprowadzenie przyłącza instalacji) |  |  |  |  | kpl. |  | 1
28 d.1 |  |  | KNNR 4 0230-02 |  | Umywalki pojedyncze porcelanowe z syfonem gruszkowym Montaż umywalek nablatowych 40x50 |  |  |  |  | kpl. |  | 2
29 d.1 |  |  | KNNR 4 0137-03 |  | Baterie umywalkowe jednouchwytowe z dwoma zaworami o śr. nominalnej 15 mm |  |  |  |  | szt. |  | 2
30 d.1 |  |  | KNR-W 2-02 1029-05 analogia |  | Ścianki ustępowe Montaż kabin z płyty HPL i zabudowy pod umywalki (3 kpl) |  |  |  |  | m2 |  | 30
31 d.1 |  |  | KNPnRPDE 22-53c |  | Montaż lustra Montaż lustra na dwa stanowiska 1,75x1 m nad umywalkami |  |  |  |  | szt. |  | 1
32 d.1 |  |  | analiza indywidualna |  | Prace hydrauliczne wraz z materiałem niezbędnym do prawidłowego wykoanania przyłącza (rury,kolana,kształtki, stelaże geberit) |  |  |  |  | kpl. |  | 1
33 d.1 |  |  | KNNR 3 0703-06 |  | Wymiana drzwi stalowych Demontaż i montaż drzwi stalowych 90/200 |  |  |  |  | m2 |  | 1.8
34 d.1 |  |  | KNR-W 2-02 2003-05 |  | Ścianki działowe GR z płyt gipsowo-kartonowych na rusztach metalowych pojedynczych z pokryciem obustronnym dwuwarstwowo 75-02 |  |  |  |  | m2 |  | 15
35 d.1 |  |  | KNR 2-02 1505-07 |  | Dwukrotne malowanie farbami emulsyjnymi powierzchni wewnętrznych - suchych tynków z gruntowaniem |  |  |  |  | m2 |  | 15
36 d.1 |  |  | KNNR 5 0503-01 |  | Oprawy oświetleniowe w sufitach podwieszanych - żarowa, halogenowa, compact Oświetlenie sufitowe wraz z podłączeniem kabli i montażem nowych lamp, pomiarem napięcia |  |  |  |  | kpl. |  | 6
37 d.1 |  |  | KNP 05 0312-05 |  | Termy umywalkowe mocowane przez wstrzeliwanie kołków Montaż i podłączenie nowego przepływowego ogrzewacza wody |  |  |  |  | kpl. |  | 1
38 d.1 |  |  | KNR 4-04 0108-04 |  | Rozebranie przesklepień (nadproży) na belkach prefabrykowanych |  |  |  |  | m3 |  | 0.1
39 d.1 |  |  | KNR 2-02 0126-05 |  | Otwory w ścianach murowanych -ułożenie nadproży prefabrykowanych (2 kpl) |  |  |  |  | m |  | 4
Razem dział: ŁAZIENKA MĘSKA PIĘTRO 3
KOSZTORYS OFERTOWY ŚLEPY
Lp. |  |  | Podstawa |  | Opis |  |  |  |  | j.m. |  | Ilość | Cena | Wartość
2 |  |  |  |  | ŁAZIENKA DAMSKA PIĘTRO 3
40 d.2 |  |  | KNR 9-36 0206-03 analogia |  | Rozebranie sufitów podwieszonych z płyt gipsowo-kartonowych - okładzina potrójna, powierzchnia rozbiórki do 5 m2 Demontaż sufitu istniejącego z blachy |  |  |  |  | m2 |  | 20.615
41 d.2 |  |  | KNNR 7 0702-02 |  | Sufity podwieszane z płytami z włókien mineralnych z rastrami o wymiarach 600x600 mm Montaż nowego sufitu kasetonowego 60x60 amstrong |  |  |  |  | m2 |  | 20.615
42 d.2 |  |  | KNR 4-04 0504-03 |  | Rozebranie posadzek z płytek ceramicznych Demontaż płytek (skucie wraz z wyniesieniem do kontenera z 3 piętra) |  |  |  |  | m2 |  | 74.795
43 d.2 |  |  | TZKNBK I 0726-01 |  | Przewożenie taczkami gruzu budowlanego na odległość do 30 m w poziomie Demontaż płytek (skucie wraz z wyniesieniem do kontenera z 3 piętra) |  |  |  |  | m3 |  | 74,795 * 0,03 = 2,244
44 d.2 |  |  | TZKNBK I 0504-05 |  | Przenoszenie w wiadrach 10 l gruzu - za każdy 1 m wysokości znoszenia Demontaż płytek (skucie wraz z wyniesieniem do kontenera z 3 piętra) Krotność = 12 |  |  |  |  | m3 |  | 74,795 * 0,03 = 2,244
45 d.2 |  |  | KNR 2-02 0829-01 |  | Licowanie ścian płytkami na klej - przygotowanie podłoża Montaż płytek szarych 30x60 |  |  |  |  | m2 |  | 58.59
46 d.2 |  |  | KNR 2-02 0829-08 |  | Licowanie ścian płytkami o wymiarach 30x30 cm na klej metodą zwykłą Montaż płytek szarych 30x60 |  |  |  |  | m2 |  | 58.59
47 d.2 |  |  | KNR 2-02 1118-01 |  | Posadzki płytkowe z kamieni sztucznych układane na klej - przygotowanie podłoża Montaż płytek szarych 60x60 |  |  |  |  | m2 |  | 20.615
48 d.2 |  |  | KNR 2-02 1118-08 |  | Posadzki płytkowe z kamieni sztucznych; płytki 30x30 cm układane na klej metodą zwykłą Montaż płytek szarych 60x60 |  |  |  |  | m2 |  | 20.615
49 d.2 |  |  | KNR 4-01 1204-08 |  | Przygotowanie powierzchni pod malowanie farbami emulsyjnymi starych tynków z poszpachlowaniem nierówności |  |  |  |  | m2 |  | 21.93
50 d.2 |  |  | KNR 2-02 2009-02 |  | Tynki (gładzie) jednowarstwowe wewnętrzne gr. 3 mm z gipsu szpachlowego wykonywane ręcznie na ścianach na podłożu z tynku |  |  |  |  | m2 |  | 21.93
51 d.2 |  |  | KNR 2-02 1505-03 |  | Dwukrotne malowanie farbami emulsyjnymi powierzchni wewnętrznych - podłoży gipsowych z gruntowaniem |  |  |  |  | m2 |  | 21.93
52 d.2 |  |  | KNR 2-02 1203-01 |  | Drzwi stalowe pełne o powierzchni do 2 m2 Montaż drzwi stalowych 90 |  |  |  |  | m2 |  | 1.8
53 d.2 |  |  | KNP 02 0303-02.03 |  | Ustępy trzydrzwiowe - rozbiórka Demontaż kabin wymiary 4mx1,2m h= 2m |  |  |  |  | szt. |  | 1
54 d.2 |  |  | KNR 2-05 0904-03 z.o.7. analogia |  | Parapety P1 - demontaż Demontaż parapetów Krotność = 5 |  |  |  |  | szt. |  | 1
55 d.2 |  |  | KNR-W 4-02 0521-03 |  | Demontaż grzejnika stalowego trójpłytowego Demontaż stelażu na grzejnik i grzejnika z wyniesieniem z trzeciego piętra |  |  |  |  | kpl. |  | 1
56 d.2 |  |  | KNP 01 1A01-06.02 |  | Ręczne przenoszenie grzejników żeliwnych o ciężarze do 50 kg - dodatek za każdy 1 m wysokości znoszenia Demontaż stelażu na grzejnik i grzejnika z wyniesieniem z trzeciego piętra Krotność = 12 |  |  |  |  | t |  | 0.05
57 d.2 |  |  | KNNR 8 0225-03 |  | Demontaż umywalki porcelanowej Demontaż umywalek nablatowych na zabudowie z HPL wraz bateriami umywalkowymi z wyniesieniem z 3 piętra |  |  |  |  | kpl. |  | 4
58 d.2 |  |  | KNNR 8 0122-06 |  | Demontaż baterii umywalkowej lub zmywakowej ze spustem otwieranym dźwignią Demontaż umywalek nablatowych na zabudowie z HPL wraz bateriami umywalkowymi z wyniesieniem z 3 piętra |  |  |  |  | szt. |  | 4
59 d.2 |  |  | TZKNBK I 0833-05 |  | Ręczne przenoszenie zlewów żeliwnych, misek klozetowych, umywalek itp. - za każdy 1 m wysokość znoszenia Demontaż umywalek nablatowych na zabudowie z HPL wraz bateriami umywalkowymi z wyniesieniem z 3 piętra Krotność = 12 |  |  |  |  | t |  | 0.1
60 d.2 |  |  | KNR-W 4-02 40203-04 |  | Demontaż kratek ze stali profilowanej z żaluzjami i mechanizmem nastawczym - odkręcenie kratki o obwodzie do 1000 mm |  |  |  |  | szt. |  | 2
61 d.2 |  |  | KNR 2-17 0137-01 |  | Kratki wentylacyjne typ A o obwodzie do 1000 mm - do przewodów murowanych |  |  |  |  | szt. |  | 2
62 d.2 |  |  | analiza indywidualna |  | Demontaż i montaż nowego wyposażenia łazienki (podajnik mydła, pojemnik na papier, uchwyt na papier, szczotka WC) |  |  |  |  | kpl. |  | 1
63 d.2 |  |  | KNR 2-15 0419-04 |  | Grzejniki stalowe dwupłytowe GP-4 o dług. 1060 mm Montaż grzejnika długości 100-110 cm wraz z podłączeniem (kształtki, rury,doprowadzenie przyłącza instalacji) |  |  |  |  | kpl. |  | 1
64 d.2 |  |  | KNNR 4 0230-02 |  | Umywalki pojedyncze porcelanowe z syfonem gruszkowym Montaż umywalek nablatowych 40x50 |  |  |  |  | kpl. |  | 2
65 d.2 |  |  | KNNR 4 0137-03 |  | Baterie umywalkowe jednouchwytowe z dwoma zaworami o śr. nominalnej 15 mm |  |  |  |  | szt. |  | 2
66 d.2 |  |  | KNR-W 2-02 1029-05 analogia |  | Ścianki ustępowe Montaż kabin z płyty HPL i zabudowy pod umywalki (3 kpl) |  |  |  |  | m2 |  | 30
67 d.2 |  |  | KNPnRPDE 22-53c |  | Montaż lustra Montaż lustra na dwa stanowiska 1,75x1 m nad umywalkami |  |  |  |  | szt. |  | 1
68 d.2 |  |  | analiza indywidualna |  | Prace hydrauliczne wraz z materiałem niezbędnym do prawidłowego wykoanania przyłącza (rury,kolana,kształtki, stelaże geberit) |  |  |  |  | kpl. |  | 1
69 d.2 |  |  | KNNR 3 0703-06 |  | Wymiana drzwi stalowych Demontaż i montaż drzwi stalowych 90/200 |  |  |  |  | m2 |  | 1.8
70 d.2 |  |  | KNR-W 2-02 2003-05 |  | Ścianki działowe GR z płyt gipsowo-kartonowych na rusztach metalowych pojedynczych z pokryciem obustronnym dwuwarstwowo 75-02 |  |  |  |  | m2 |  | 19.7
71 d.2 |  |  | KNR 2-02 1505-07 |  | Dwukrotne malowanie farbami emulsyjnymi powierzchni wewnętrznych - suchych tynków z gruntowaniem |  |  |  |  | m2 |  | 19.7
72 d.2 |  |  | KNNR 2 1104-02 + KNNR 2 1103-01 |  | Montaż ościeżnic drewnianych Montaż skrzydeł drzwiowych wewnętrznych pełnych fabrycznie wykończonych Montaż drzwi płycinowych kompletnych |  |  |  |  | m2 |  | 1.8
73 d.2 |  |  | KNNR 5 0503-01 |  | Oprawy oświetleniowe w sufitach podwieszanych - żarowa, halogenowa, compact Oświetlenie sufitowe wraz z podłączeniem kabli i montażem nowych lamp, pomiarem napięcia |  |  |  |  | kpl. |  | 8
74 d.2 |  |  | KNP 05 0312-05 |  | Termy umywalkowe mocowane przez wstrzeliwanie kołków Montaż i podłączenie nowego przepływowego ogrzewacza wody |  |  |  |  | kpl. |  | 1
75 d.2 |  |  | KNR 4-04 0108-04 |  | Rozebranie przesklepień (nadproży) na belkach prefabrykowanych |  |  |  |  | m3 |  | 0.1
76 d.2 |  |  | KNR 2-02 0126-05 |  | Otwory w ścianach murowanych -ułożenie nadproży prefabrykowanych |  |  |  |  | m |  | 4
Razem dział: ŁAZIENKA DAMSKA PIĘTRO 3
KOSZTORYS OFERTOWY ŚLEPY
Lp. |  |  | Podstawa |  | Opis |  |  |  |  | j.m. |  | Ilość | Cena | Wartość
3 |  |  |  |  | KUCHNIA PIĘTRO 3
77 d.3 |  |  | KNR 2-02 0829-01 |  | Licowanie ścian płytkami na klej - przygotowanie podłoża Fartuch z płytek 5,8x1,5 pomiędzy szafkami stojącymi a wiszącymi |  |  |  |  | m2 |  | 8.7
78 d.3 |  |  | KNR 2-02 0829-08 |  | Licowanie ścian płytkami o wymiarach 30x30 cm na klej metodą zwykłą Fartuch z płytek 5,8x1,5 pomiędzy szafkami stojącymi a wiszącymi |  |  |  |  | m2 |  | 8.7
79 d.3 |  |  | KNR 4-04 0504-03 |  | Rozebranie posadzek z płytek ceramicznych Demontaż płytek (skucie wraz z wyniesieniem do kontenera z 3 piętra) |  |  |  |  | m2 |  | 4.8
80 d.3 |  |  | TZKNBK I 0726-01 |  | Przewożenie taczkami gruzu budowlanego na odległość do 30 m w poziomie Demontaż płytek (skucie wraz z wyniesieniem do kontenera z 3 piętra) |  |  |  |  | m3 |  | 4,8 * 0,03 = 0,144
81 d.3 |  |  | TZKNBK I 0504-05 |  | Przenoszenie w wiadrach 10 l gruzu - za każdy 1 m wysokości znoszenia Demontaż płytek (skucie wraz z wyniesieniem do kontenera z 3 piętra) Krotność = 12 |  |  |  |  | m3 |  | 4,8 * 0,03 = 0,144
82 d.3 |  |  | KNR 9-36 0206-03 |  | Rozebranie sufitów podwieszonych z płyt gipsowo-kartonowych - okładzina potrójna, powierzchnia rozbiórki do 5 m2 |  |  |  |  | m2 |  | 23.1
83 d.3 |  |  | KNNR 7 0702-02 |  | Sufity podwieszane z płytami z włókien mineralnych z rastrami o wymiarach 600x600 mm Montaż nowego sufitu kasetonowego 60x60 amstrong |  |  |  |  | m2 |  | 23.1
84 d.3 |  |  | KNR 4-04 0504-06 |  | Rozebranie posadzek z wykładzin z tworzyw sztucznych - rulony |  |  |  |  | m2 |  | 23.1
85 d.3 |  |  | ZKNR C-2 0301-01 |  | Przygotowanie podłoża - skucie nierówności i oczyszczenie |  |  |  |  | m2 |  | 23.1
86 d.3 |  |  | KNNR 2 1208-01 |  | Samopoziomujące masy szpachlowe wewnątrz budynków pod płytki z kamieni sztucznych, wykładziny i parkiet |  |  |  |  | m2 |  | 23.1
87 d.3 |  |  | KNNR 2 1206-01 |  | Posadzki z wykładzin z tworzyw sztucznych rulonowych z warstwą izolacyjną |  |  |  |  | m2 |  | 23.1
88 d.3 |  |  | KNNR 2 1206-07 |  | Zgrzewanie wykładzin rulonowych z tworzyw sztucznych |  |  |  |  | m2 |  | 23.1
89 d.3 |  |  | KNR-W 4-02 0521-03 |  | Demontaż grzejnika stalowego trójpłytowego Demontaż stelażu na grzejnik i grzejnika z wyniesieniem z trzeciego piętra |  |  |  |  | kpl. |  | 1
90 d.3 |  |  | KNP 01 1A01-06.02 |  | Ręczne przenoszenie grzejników żeliwnych o ciężarze do 50 kg - dodatek za każdy 1 m wysokości znoszenia Demontaż stelażu na grzejnik i grzejnika z wyniesieniem z trzeciego piętra Krotność = 12 |  |  |  |  | t |  | 0.05
91 d.3 |  |  | KNR 2-15 0419-04 |  | Grzejniki stalowe dwupłytowe GP-4 o dług. 1060 mm Montaż grzejnika długości 100-110 cm wraz z podłączeniem (kształtki, rury,doprowadzenie przyłącza instalacji) |  |  |  |  | kpl. |  | 1
92 d.3 |  |  | KNNR 5 0503-01 |  | Oprawy oświetleniowe w sufitach podwieszanych - żarowa, halogenowa, compact Oświetlenie sufitowe wraz z podłączeniem kabli i montażem nowych lamp, pomiarem napięcia |  |  |  |  | kpl. |  | 8
93 d.3 |  |  | KNR-W 4-02 40203-04 |  | Demontaż kratek ze stali profilowanej z żaluzjami i mechanizmem nastawczym - odkręcenie kratki o obwodzie do 1000 mm |  |  |  |  | szt. |  | 2
94 d.3 |  |  | KNR 2-17 0137-01 |  | Kratki wentylacyjne typ A o obwodzie do 1000 mm - do przewodów murowanych |  |  |  |  | szt. |  | 2
95 d.3 |  |  | KNNR 8 0424-01 analogia |  | Demontaż zespołu ogrzewczo-wentylacyjnego (nagrzewnicy ściennej) o wydajności do 30 tys.kcal/h Demontaż klimatyzacji wraz z utylizacją jednostek i odciągnieciem czynnika |  |  |  |  | szt. |  | 1
96 d.3 |  |  | KNNR 9 0402-04 |  | Wymiana gniazd instalacyjnych wtykowych uszczelnionych 3 biegunowych Zmiana lokalizacji gniazdek |  |  |  |  | szt. |  | 3
97 d.3 |  |  | KNR 2-05 0904-03 z.o.7. analogia |  | Parapety P1 - demontaż Demontaż parapetów |  |  |  |  | szt. |  | 1
98 d.3 |  |  | KNR-W 2-02 2119-02 |  | Parapety, półki, lady i nakrywy wewnętrzne - elementy grubości do 4 cm i szerokości do 30 cm - skały osadowe |  |  |  |  | m |  | 2
99 d.3 |  |  | KNR 2-02 2006-01 |  | Okładziny z płyt gipsowo-kartonowych (suche tynki gipsowe) pojedyncze na ścianach na zaprawie bez pasków |  |  |  |  | m2 |  | 59.6
100 d.3 |  |  | KNR 4-01 1204-08 |  | Przygotowanie powierzchni pod malowanie farbami emulsyjnymi starych tynków z poszpachlowaniem nierówności |  |  |  |  | m2 |  | 59.6
101 d.3 |  |  | KNR 2-02 2009-02 |  | Tynki (gładzie) jednowarstwowe wewnętrzne gr. 3 mm z gipsu szpachlowego wykonywane ręcznie na ścianach na podłożu z tynku |  |  |  |  | m2 |  | 59.6
102 d.3 |  |  | KNR 2-02 1505-03 |  | Dwukrotne malowanie farbami emulsyjnymi powierzchni wewnętrznych - podłoży gipsowych z gruntowaniem |  |  |  |  | m2 |  | 59.6
103 d.3 |  |  | analiza indywidualna |  | Montaż verticali w oknie |  |  |  |  | kpl. |  | 1
104 d.3 |  |  | analiza indywidualna |  | Aneks/ zabudowa kuchenna 240-300 cm, (blat, zlew jednokomorowy z ociekaczem,bateria zlewowa, szafki stojące, szafki wiszące na szerokość zabudowy, przepływowy ogrzewacz wody,bateria syfon) |  |  |  |  | kpl. |  | 1
Razem dział: KUCHNIA PIĘTRO 3
4 |  |  |  |  | KUCHNIA PIĘTRO 2
105 d.4 |  |  | KNR 2-02 0829-01 |  | Licowanie ścian płytkami na klej - przygotowanie podłoża Fartuch z płytek 2,2x0,6 pomiedzy szafkami stojącymi a wiszącymi |  |  |  |  | m2 |  | 1.8
106 d.4 |  |  | KNR 2-02 0829-08 |  | Licowanie ścian płytkami o wymiarach 30x30 cm na klej metodą zwykłą Fartuch z płytek 2,2x0,6 pomiedzy szafkami stojącymi a wiszącymi |  |  |  |  | m2 |  | 1.8
107 d.4 |  |  | KNR 4-04 0504-03 |  | Rozebranie posadzek z płytek ceramicznych Demontaż płytek (skucie wraz z wyniesieniem do kontenera z 2 piętra) |  |  |  |  | m2 |  | 2.4
108 d.4 |  |  | TZKNBK I 0726-01 |  | Przewożenie taczkami gruzu budowlanego na odległość do 30 m w poziomie Demontaż płytek (skucie wraz z wyniesieniem do kontenera z 2 piętra) |  |  |  |  | m3 |  | 2,4 * 0,03 = 0,072
109 d.4 |  |  | TZKNBK I 0504-05 |  | Przenoszenie w wiadrach 10 l gruzu - za każdy 1 m wysokości znoszenia Demontaż płytek (skucie wraz z wyniesieniem do kontenera z 2 piętra) Krotność = 8 |  |  |  |  | m3 |  | 2,4 * 0,03 = 0,072
110 d.4 |  |  | KNR 9-36 0206-03 |  | Rozebranie sufitów podwieszonych z płyt gipsowo-kartonowych - okładzina potrójna, powierzchnia rozbiórki do 5 m2 |  |  |  |  | m2 |  | 23.1
111 d.4 |  |  | KNNR 7 0702-02 |  | Sufity podwieszane z płytami z włókien mineralnych z rastrami o wymiarach 600x600 mm Montaż nowego sufitu kasetonowego 60x60 amstrong |  |  |  |  | m2 |  | 23.1
112 d.4 |  |  | KNR 4-04 0504-06 |  | Rozebranie posadzek z wykładzin z tworzyw sztucznych - rulony |  |  |  |  | m2 |  | 23.1
113 d.4 |  |  | ZKNR C-2 0301-01 |  | Przygotowanie podłoża - skucie nierówności i oczyszczenie |  |  |  |  | m2 |  | 23.1
114 d.4 |  |  | KNNR 2 1208-01 |  | Samopoziomujące masy szpachlowe wewnątrz budynków pod płytki z kamieni sztucznych, wykładziny i parkiet |  |  |  |  | m2 |  | 23.1
115 d.4 |  |  | KNNR 2 1206-01 |  | Posadzki z wykładzin z tworzyw sztucznych rulonowych z warstwą izolacyjną |  |  |  |  | m2 |  | 23.1
116 d.4 |  |  | KNNR 2 1206-07 |  | Zgrzewanie wykładzin rulonowych z tworzyw sztucznych |  |  |  |  | m2 |  | 23.1
117 d.4 |  |  | KNR-W 4-02 0521-03 |  | Demontaż grzejnika stalowego trójpłytowego Demontaż stelażu na grzejnik i grzejnika z wyniesieniem z trzeciego piętra |  |  |  |  | kpl. |  | 1
118 d.4 |  |  | KNP 01 1A01-06.02 |  | Ręczne przenoszenie grzejników żeliwnych o ciężarze do 50 kg - dodatek za każdy 1 m wysokości znoszenia Demontaż stelażu na grzejnik i grzejnika z wyniesieniem z trzeciego piętra Krotność = 12 |  |  |  |  | t |  | 0.05
119 d.4 |  |  | KNR 2-15 0419-04 |  | Grzejniki stalowe dwupłytowe GP-4 o dług. 1060 mm Montaż grzejnika długości 100-110 cm wraz z podłączeniem (kształtki, rury,doprowadzenie przyłącza instalacji) |  |  |  |  | kpl. |  | 1
120 d.4 |  |  | KNNR 5 0503-01 |  | Oprawy oświetleniowe w sufitach podwieszanych - żarowa, halogenowa, compact Oświetlenie sufitowe wraz z podłączeniem kabli i montażem nowych lamp, pomiarem napięcia |  |  |  |  | kpl. |  | 8
121 d.4 |  |  | KNR-W 4-02 40203-04 |  | Demontaż kratek ze stali profilowanej z żaluzjami i mechanizmem nastawczym - odkręcenie kratki o obwodzie do 1000 mm |  |  |  |  | szt. |  | 2
122 d.4 |  |  | KNR 2-17 0137-01 |  | Kratki wentylacyjne typ A o obwodzie do 1000 mm - do przewodów murowanych |  |  |  |  | szt. |  | 2
123 d.4 |  |  | KNNR 9 0402-04 |  | Wymiana gniazd instalacyjnych wtykowych uszczelnionych 3 biegunowych Zmiana lokalizacji gniazdek |  |  |  |  | szt. |  | 5
124 d.4 |  |  | KNR 2-05 0904-03 z.o.7. analogia |  | Parapety P1 - demontaż Demontaż parapetów |  |  |  |  | szt. |  | 1
125 d.4 |  |  | KNR-W 2-02 2119-02 |  | Parapety, półki, lady i nakrywy wewnętrzne - elementy grubości do 4 cm i szerokości do 30 cm |  |  |  |  | m |  | 2
126 d.4 |  |  | KNR 2-02 2006-01 |  | Okładziny z płyt gipsowo-kartonowych (suche tynki gipsowe) pojedyncze na ścianach na zaprawie bez pasków |  |  |  |  | m2 |  | 58.58
127 d.4 |  |  | KNR 4-01 1204-08 |  | Przygotowanie powierzchni pod malowanie farbami emulsyjnymi starych tynków z poszpachlowaniem nierówności |  |  |  |  | m2 |  | 58.58
128 d.4 |  |  | KNR 2-02 2009-02 |  | Tynki (gładzie) jednowarstwowe wewnętrzne gr. 3 mm z gipsu szpachlowego wykonywane ręcznie na ścianach na podłożu z tynku |  |  |  |  | m2 |  | 58.58
129 d.4 |  |  | KNR 2-02 1505-03 |  | Dwukrotne malowanie farbami emulsyjnymi powierzchni wewnętrznych - podłoży gipsowych z gruntowaniem |  |  |  |  | m2 |  | 58.58
130 d.4 |  |  | analiza indywidualna |  | Aneks/ zabudowa kuchenna 240-300 cm, (blat, zlew jednokomorowy z ociekaczem,bateria zlewowa, szafki stojące, szafki wiszące na szerokość zabudowy, przepływowy ogrzewacz wody,bateria syfon) |  |  |  |  | kpl. |  | 1
131 d.4 |  |  | analiza indywidualna |  | Montaż verticali w oknie |  |  |  |  | kpl. |  | 1
132 d.4 |  |  | KNR 4-04 0105-05 |  | Rozebranie ścianek pełnych z cegły o grubości 1/2 cegły na zaprawie cementowej |  |  |  |  | m2 |  | 30
133 d.4 |  |  | TZKNBK I 0504-05 |  | Przenoszenie w wiadrach 10 l gruzu - za każdy 1 m wysokości znoszenia Demontaż ścianek wyburzenie wraz z wyniesieniem do kontenera z 2 piętra) Krotność = 8 |  |  |  |  | m3 |  | 30 * 0,12 = 3,600
Razem dział: KUCHNIA PIĘTRO 2
KOSZTORYS OFERTOWY ŚLEPY
Lp. |  |  | Podstawa |  | Opis |  |  |  |  | j.m. |  | Ilość | Cena | Wartość
5 |  |  |  |  | Wyniesienie, gruzu,odpadów poremontowych z łazienek i kuchni z trzeciego,drugiego piętra, utylizacja/wywóz
134 d.5 |  |  | KNR 19-01 0116-04 |  | Usunięcie z budynku gruzu i ziemi z parteru |  |  |  |  | m3 |  | 8.6
135 d.5 |  |  | KNR 4-04 1105-01 1105-02 |  | Transport gruzu samochodem samowyładowczym przy ręcznym załadowaniu i mechanicznym rozładowaniu na odległość 10 km |  |  |  |  | m3 |  | 8.6
136 d.5 |  |  | analiza indywidualna |  | Koszty utylizacji gruzu z rozbiórki |  |  |  |  | m3 |  | 8.6
Razem dział: Wyniesienie, gruzu,odpadów poremontowych z łazienek i kuchni z trzeciego,drugiego piętra, utylizacja/wywóz